## Sheet1
temp | 288.1242 | 293.15 | FrictionCD | 0.32297
Pressure | 101278.4211 | 101325
R | 287.053
mach | 0.0058759
Length Nose Cone | 0.15
Length Tube | 0.8
Total length | 0.95
Radius | 0.0381
kinematic visocity | 1.4797e-05
mach speed | 340.3733
Density | 1.2245
velocity | 2
roughness | 2e-05
Re | 128407.4777 |  | should it be total length???
Re Crit | 3686844.6336 |  | should it be total length???
Cf | 0.0032088
c1 | 0.991
cf | 0.0031799 |  |  | 0.00063799 | 0.14657
roughness correction | 0.991
Roughness limited | 0.060369 |  |  | 0.012112 | 2.7826
Wet area Nose cone | 0.017954
WetArea body | 0.19151
Total WetArea | 0.20947
A ref | 0.0045604
fb | 20.9974
correction | 1.0476
Cf | 0.0068933
c1 | 1
Cf * c1 | 0.0068933
roughness correction | 1
Roughness limited nose cone | 0.005372
Roughness limited body tube | 0.0038436
nose cone cf | 0.0068933
body tube cf | 0.0068933
body friction | 0.0014439 |  | body tube CD | 0.027139
|  |  | Nose Cone CD | 0.28948
fB | 24.937 |  | body tube CD corrected | 0.027683
correction | 1.0201 |  | Nose Cone CD corrected | 0.29529
FrictionCD | 0.32297